## Arbor
Cross Reference list Arbo/Hendor for Meco Machines
Arbo | Pump Dia. Mm | KW | Qmax l/h | Hmax m | Length incl strainer suction pipe | Union FIP Pipe DNmm | Mounting Plate | Meco Type l/h | Interchangeable with Hendor Type
DO-10-DW-OWT-M3 | 110 | 0.25 | 4000 | 8 | 400 | 20 | 220 | 2000 | D110-0.25-300-PP
DO-25-DW-OWT-M3 | 140 | 0.25 | 5500 | 9 | 400 | 20 | 220 | 3500 | D110-0.25-300-PP
DO-70-DW-OWT-M3 | 140 | 0.55 | 9000 | 12 | 400 | 25 | 220 | 7500 | D110-0.55-300-PP
DO-90-DW-OWT-M3 | 140 | 0.75 | 11000 | 13 | 400 | 32 | 250 | 11000 | D170-0.75-400-PP ASK FOR DN32(250MM?)
DO-100-DW-OWT-M3 | 160 | 1.1 | 18000 | 16 | 412 | 32 | 270 | 18000 | D170-1.10-400-PP
DO-200-DW-OWT-M3 | 160 | 1.5 | 24000 | 17 | 412 | 40 | 280 | 24000 | D170-1.50-400-PP (DN 40???; 280MM???)
Hendor
D110-0.18-300-PP | 110 | 0.18 | 2700 | 6 | 400 | 20 | 250/220 | 2000
D110-0.25-300-PP | 110 | 0.25 | 4400 | 6 | 400 | 20 | 250/220 | 3500
D110-0.37-300-PP | 110 | 0.37 | 6900 | 8 | 400 | 20 | 250/220 | 7500
D110-0.55-300-PP | 110 | 0.55 | 9400 | 8 | 400 | 25 | 250/220 | 11000
D170-0.55-400-PP | 170 | 0.55 | 8100 | 12 | 406 | 20 | 300/270 | 14000
D170-0.75-400-PP | 170 | 0.75 | 14000 | 17 | 406 | 25 | 300/270 | 15000
D170-1.10-400-PP | 170 | 1.1 | 18000 | 18 | 406 | 32 | 300/270 | 20000
D170-1.50-400-PP | 170 | 1.5 | 25000 | 19 | 406 | 32 | 300/270 | 24000

## Iwaki
MD Series
Model | Hose Connected |  | Screwed Connected |  | Max. Capacity L/min | Max. Head m | Standard duty point m-L/min | Temp. Limit | S.G. | Motor |  |  | Interchangeable with Hendor Type
| Inlet | Outlet | Inlet/Outlet | Union | [5 empty] | Output W | Input W | Phase
MD-6 | 14mm | 14mm | - | - | 8/9 | 1/1.4 | 0.8-2.8/0.8-5.0 | 0 to 80ºC | 1.2 | 3/3 | 22/22 | 1
MD-6Z | 14mm | 14mm | - | - | 5.5/6.0 | 2.1/2.7 | 1.5-3.2/1.5/4.5 | 0 to 80ºC | 1.1 | 3/3 | 24/23 | 1
MS-10 | 14mm | 14mm | - | - | 11/12 | 1.5/2.1 | 1-5/1.8 | 0 to 75ºC | 1.1 | 6/6 | 35/35 | 1
MD-15R(M)-N | 14mm | 14mm | G3/4 | 13mm | 16/19 | 2.4/3.4 | 1.5-8/1.5-12 | 0 to 80ºC | 1.3 | 10/10 | 26/31 | 1
MD-20R(M)-N | 18mm | 17mm | G3/4 | 16mm | 27/31 | 3.1/4.3 | 2-17/2-22 | 0 to 80ºC | 1.1 | 20/20 | 40/50 | 1
MD-20RX(M)-N | 26mm | 26mm | G1 | 20mm | 46/52 | 1.8/2.5 | 1-30/1-40 | 0 to 80ºC | 1.3 | 20/20 | 40/50 | 1
MD-20RZ(M)-N | 18mm | 18mm | G3/4 | 13mm | 10/11 | 4.9/6.9 | 4-6/4-9 | 0 to 80ºC | 1.1 | 20/20 | 40/50 | 1
MD-30R(M)-N | 20mm | 20mm | G3/4 | 16mm | 32/38 | 3.8/5.4 | 2.5-16/2.5-24 | 0 to 80ºC | 1.3 | 45/45 | 60/80 | 1
MD-30RX(M)-N | 26mm | 26mm | G1 | 20mm | 62/72 | 2.9/4.1 | 2-32/2-46 | 0 to 80ºC | 1.1 | 45/45 | 70/90 | 1
MD-30RZ(M)-N | 18mm | 18mm | G3/4 | 13mm | 15/17 | 8/11 | 1-10/6-14 | 0 to 80ºC | 1 | 45/45 | 70/90 | 1
MD-40R(M)-N | 20mm | 20mm | G3/4 | 16mm | 45/52 | 4.6/6.5 | 4-22/4-34 | 0 to 80ºC | 1.1 | 65/65 | 90/130 | 1 | Hendor M15-PP
MD-40RX(M)-N | 26mm | 26mm | G1 | 20mm | 75/85 | 3.3/4.7 | 2-47/4-34 | 0 to 80ºC | 1.1 | 65/65 | 85/120 | 1
MD-40RZ(M)-N | 20mm | 20mm | G3/4 | 16mm | 22/22 | 10/13.5 | 8-10/11/12 | 0 to 80ºC | 1 | 65/65 | 140/200 | 1
MD-40RZ-5(M)-N | 20mm | 20mm | G3/4 | 16mm | 11/- | 11.5/- | 10-8/- | 0 to 80ºC | 1 | 65/- | 140/- | 1
MD-55R(M) | 26mm | 26mm | G1 | 20mm | 60/70 | 5.6/8.2 | 4-30/4-45 | 0 to 80ºC | 1.2 | 90/90 | 130/170 | 1
MD-55R-5(M) | 26mm | 26mm | G1 | 20mm | 70/- | 8.2/- | 4-45/- | 0 to 80ºC | 1.2 | 90/- | 170/- | 1
MD-70R(M) | 26mm | 26mm | G1 | 20mm | 86/97 | 6.7/9.7 | 4-50/4-72 | 0 to 80ºC | 1 | 150/180 | 235/365 | 1 or 3
MD-70RZ(M) | 20mm | 20mm | G3/4 | 16mm | 40/43 | 14.3/20.3 | 12-24/17-25 | 0 to 80ºC | 1 | 180/216 | 275/395 | 1 or 3
MD-100R(M) | 26mm | 26mm | G1 | 20mm | 120/135 | 8.6/11.9 | 6.5-60/9-70 | 0 to 80ºC | 1.2 | 260/265 | 245/365 | 1 or 3
MD-100R-5(M) | 26mm | 26mm | G1 | 20mm | 135/- | 11.7/- | 9-60/- | 0 to 80ºC | 1.1 | 260/- | 365/- | 1 or 3
MD-F Series
Model | Type of Impeller | Hose Connected | Max. Capacity L/min | Max. Head m | Standard duty point m-L/min | Temp. Limit | S.G. | Motor
|  | Inlet/Outlet | [5 empty] | Output W | Input W | Phase
MD-15F-N | X | NPT 1/2 | 10/- | 4.1/- | 3-5/- | 0 to 80ºC | 1.2/- | 10/- | 38/- | 1
| Y | NPT 1/2 | 9/10 | 3/4 | 2-5/3-7 | 0 to 80ºC | 1.9/1.3 | 10/10 | 30/34 | 1
| Z | NPT 1/2 | -/10 | -/3.1 | -/2.5-6 | 0 to 80ºC | -/1.9 | -/10 | -/31 | 1
MD-30F-N | X | NPT 1/2 | 13/15 | 8/11 | 5.5-8/8.5-9.5 | 0 to 80ºC | 1.5/1.3 | 45/45 | 70/90 | 1
| Y | NPT 1/2 | 10/12 | 6/8 | 4.5-6.5/6-8 | 0 to 80ºC | 1.9/1.5 | 45/45 | 70/90 | 1
| Z | NPT 1/2 | -/11 | -/7 | -/5.5-7 | 0 to 80ºC | -/1.9 | -/45 | -/65 | 1
MD-55F | X | R1 | 65/- | 7.8/- | 6.4-30/- | 0 to 80ºC | 1.3/- | 90/- | 170/- | 1
| Y | R1 | 60/65 | 5.4/7.8 | 3.8-30/6.4-32 | 0 to 80ºC | 2.0/1.3 | 90/90 | 130/170 | 1
| Z | R1 | -/55 | -/6.0 | -/4.5-25 | 0 to 80ºC | -/2.0 | -/90 | -/130 | 1
MD-100F | X | R1 | 125/- | 10.5/- | 7.5-65/- | 0 to 80ºC | 1.2/- | 260/- | 375/- | 1 or 3
| Y | R1 | 115/135 | 8.5/11.5 | 6-60/8-70 | 0 to 80ºC | 2.0/1.3 | 260/265 | 260/375 | 1 or 3
| Z | R1 | -/115 | -/8.5 | -/6.5-5.5 | 0 to 80ºC | -/1.9 | -/265 | -/285 | 1 or 3
MDH Series
Model | Nominal bore size | Impeller size | Specific gravity limit | Min. capacity - Max. head L/min - m |  | Standard capacity L/min - m |  | Max. capacity L/min |  | Motor output kW
| Suction x Discharge |  |  | 50Hz | 60Hz | 50Hz | 60Hz | 50Hz | 60Hz
MDH-400 | G1 1/2 x G1 1/2 (40 x 40) | 5 | 1 | 10 - 12.5 | 10 - 11.5 | 150 - 8.5 | 150 - 8.5 | 280 | 280 | 0.4 2p
MDH-401 |  |  | 1 | 10 - 18.0 | 10 - 18.5 | 200 - 12.0 | 200 - 12.5 | 330 | 320 | 0.75 2p
MDH-422 | G2 x G1 1/2 (50 x 40) |  | 1.2 | 20 - 23.0 | 20 - 22.0 | 200 - 18.5 | 200 - 18.5 | 400 | 400 | 1.5 2p
MDH-423 |  |  |  | 20 - 24.0 | 20 - 22.5 | 300 - 20.5 | 300 - 19.0 | 500 | 500 | 2.2 2p
MDH-425 |  |  | 1 | 50 - 29.0 | 50 - 31.0 | 400 - 25.5 | 400 - 26.5 | 600 | 600 | 3.7 2p
MDH-F400 | G1 1/2 x G1 1/2 (40 x 40) | T | 1.2 | 10 - 11.0 | 10 - 10.0 | 150 - 8.0 | 150 - 7.0 | 280 | 250 | 0.4 2p
|  | V | 1.5 | 10 - 8.1 | 10 - 7.5 | 150 - 6.5 | 150 - 5.0 | 230 | 220
|  | W | 2 | 10 - 6.3 | 10 - 5.5 | 150 - 4.0 | 150 - 3.0 | 210 | 185
MDH-F401 | G1 1/2 x G1 1/2 (40 x 40) | T | 1.2 | 10 - 16.0 | 10 - 15.5 | 200 - 9.5 | 200 - 9.5 | 320 | 310 | 0.75 2p
|  | V | 1.5 | 10 - 13.2 | 10 - 12.0 | 200 - 8.0 | 200 - 6.5 | 280 | 280
|  | W | 2 | 10 - 9.5 | 10 - 9.0 | 200 - 5.0 | 200 - 3.5 | 250 | 230
MDH-F422 | G2 x G1 1/2 (50 x 40) | T | 1.2 | 20 - 23.0 | 20 - 23.0 | 200 - 17.5 | 200 - 17.0 | 400 | 360 | 1.5 2p
|  | V | 1.5 | 20 - 18.0 | 20 - 18.0 | 200 - 15.0 | 200 - 13.5 | 380 | 360
|  | W | 2 | 20 - 12.5 | 20 - 12.5 | 200 - 10.0 | 200 - 9.5 | 370 | 340
MDH-F423 | G2 x G1 1/2 (50 x 40) | T | 1.2 | 20 - 24.0 | 20 - 22.0 | 300 - 19.5 | 300 - 19.0 | 500 | 500 | 2.2 2p
|  | V | 1.5 | 20 - 19.0 | 20 - 18.0 | 300 - 15.5 | 300 - 14.5 | 500 | 500
|  | W | 2 | 20 - 15.0 | 20 - 14.0 | 300 - 11.5 | 300 - 10.5 | 470 | 460
MR Series
Model | Hose Connected |  | Max. Capacity L/min | Max. Head m | S.G. | Motor (Single Phase, 2Poles condenser motor) |  |  | Mass kg
| Inlet | Outlet |  |  |  | Output W | Input W | Voltage
MR-4 | 12mm | 12mm | 4.5/5.5 | 0.85/1.1 | 1.2 | 3 | 12/11 | AC100V, 115V, 200V, 230V | 0.8
MR-6 | 14mm | 14mm | 8.0/9.0 | 1.0/1.4 | 1.2 | 3 | 13/15 |  | 0.8
MR-6z | 14mm | 14mm | 5.5/6.0 | 2.1/2.7 | 1.1 | 3 | 13/15 |  | 0.8
MR-10 | 14mm | 14mm | 11/12 | 1.5/2.1 | 1.1 | 5 | 16/17 |  | 1
MR-15 | 14mm | 14mm | 16/19 | 2.4/3.4 | 1.3 | 10 | 26/31 |  | 1.5
MR-20 | 18mm | 18mm | 27/31 | 3.1/4.3 | 1.1 | 20 | 40/50 |  | 1.8
Vertical Pump
Specific gravity | Models |  | Connection suction x discharge | Motor kW | Min, discharge capacity L/min | Max. head m | Standard capacity L/min - m | Max. capacity L/min | Mass kg
1.1 | 50Hz | VT-505 | 65A x 50A | 3.7 | 150 | 27.5 | 500 - 18 | 700 | 70
|  | VT-655 | 80A x 65A | 3.7 | 200 | 25 | 550 - 18 | 900 | 70
|  | VT-657 | 80A x 65A | 5.5 | 200 | 28.5 | 600 - 20 | 1000 | 95
| 60Hz | VT-505 | 65A x 50A | 3.7 | 150 | 29.5 | 500 - 19 | 800 | 70
|  | VT-657 | 80A x 65A | 5.5 | 200 | 34 | 600 - 23 | 900 | 95
|  | VT-6510 | 80A x 65A | 7.5 | 200 | 40 | 700 - 29 | 1000 | 100
1.4 | 50Hz | VT-505 | 65A x 50A | 3.7 | 150 | 26.5 | 400 - 16 | 550 | 70
|  | VT-657 | 80A x 65A 5.5 | 5.5 | 200 | 26 | 600 - 16 | 900 | 95
|  | VT-6510 | 80A x 65A | 7.5 | 200 | 29 | 700 - 18 | 1000 | 100
| 60Hz | VT-505 | 65A x 50A | 3.7 | 150 | 29.5 | 400 - 19 | 550 | 70
|  | VT-657 | 80A x 65A | 5.5 | 200 | 33 | 600 - 16 | 700 | 95
|  | VT-6510 | 80A x 65A | 7.5 | 200 | 30 | 700 - 21 | 1000 | 100
Magnetic Drive Pump
Model | ASM Malaysia 250310
MX-100VM-13 | MX60-PP
MX-400CV5C-4 | MX120-PP
MX-70VM-13 | MX60-PP
Model | Singapore Dai-Ichi
MX-400RV5C-4 | MX120-PVDF
MX-100M (Single Phase) | MX40-PP (Single Phase)
MX-100M (Three Phase) | MX60-PP (Three Phase)
Model | Valtron
MX-70VM-13
MX-100VM-34

## Corode
Corode Vertical Pumps
In PP: Max 80ºC or In PVDF: Max 100ºC
Type | Q Max (m³/h) | H Max (m) | Motor
|  |  | kW | A 230V/400V
CS-270-0.18 | 2 | 5 | 0.18 | 0.89/0.59
CS-300-0.18 | 4 | 11 | 0.18 | 0.89/0.59
CS-300-0.25 | 6 | 11 | 0.25 | 1.28/0.74
CS-300-0.37 | 8 | 12 | 0.37 | 1.60/0.90
CS-300-0.55 | 12 | 14 | 0.55 | 2.40/1.40
CS-400-0.75 | 15 | 20 | 0.75 | 3.08/1.77
CS-400-110 | 20 | 21 | 1.1 | 4.43/2.55
CS-400-150 | 25 | 22 | 1.5 | 5.93/3.40
CS-400-220 | 30 | 22 | 2.2 | 7.93/4.55
CS-400300 | 36 | 23 | 3 | 10.90/6.30
CS-400-400 | 48 | 28 | 4 | 14.60/8.40

## Penguin
Vertical Pump
Model | Max Flow (gpm) | Max Head (ft) | Suction | Discharge | Motor | [5 empty] | Dimensions
[5 empty] | HP | RPM | Volts | Hertz | Phase | Amps | Ht | Wth | Lth | Wt
P-1/15 | 12 | 9 | 3/4 MPT | 1/2 FPT | 1/15 | 3000 | 115 | 50/60 | 1 | 2 | 10 | 10 | 18 | 9
[5 empty] | 1/25 | 3300 | 230 |  |  | 0.8
P-1/6 | 22.5 | 18 | 1 FPT | 3/4 FPT | 1/6 | 3200 | 115 |  |  | 2 | 11 | 11 | 19 | 11
[7 empty] | 230 |  |  | 1.2
P-1/4 | 33 | 18.5 |  |  | 1/3 | 3450 | 110/220 |  |  | 5.4/2.7 |  |  | 26 | 27
[7 empty] | 230/460 |  | 3 | 1.2/0.6 |  |  |  | 26
P-1/2 | 40 | 23 |  |  | 1/2 |  | 115/230 | 60 | 1 | 7.8/3.9 |  |  |  | 45
[8 empty] | 50/60 |  | 6.4/3.2 |  |  |  | 47
[7 empty] | 208-230/460 | 60 | 3 | 1.9-1.8/9 |  |  |  | 43
P-3/4 | 64 | 27.5 | 1 1/4 FPT | 1 MPT | 3/4 |  | 115/230 |  | 1 | 9.8/4.9 |  |  |  | 47
[8 empty] | 50/60 |  | 10/5 |  |  |  | 48
[7 empty] | 208-230/460 |  | 3 | 2.7-2.6/1.3 |  |  |  | 46
P-1 | 74 | 52 | 1 1/2 FPT |  | 1 |  | 115/230 | 60 | 1 | 11/5.5 |  |  |  | 50
[8 empty] | 50/60 |  | 12.8/6.4 |  |  |  | 52
[7 empty] | 208-230/460 |  | 3 | 3.4-3.2/1.6 |  |  |  | 47
P-1 1/2 | 82 | 62 |  |  | 1.5 |  | 115/230 |  | 1 | 17.8/8.9 |  |  |  | 55
[9 empty] | 3 | 4.9-4.6/2.3 |  |  |  | 48
P-2 | 112 | 69 | 2 FPT | 1 1/2 MPT | 2 |  | 208-230/460 |  |  | 5.8-5.4/2.7 |  |  |  | 60
P-3 | 135 | 88 |  |  | 3 |  |  |  |  | 8.2-7.8/3.9 | 12 | 12 |  | 100
PX-3
P-5 | 172 | 122 |  |  | 5 |  |  |  |  | 12.2-11.6/5.8 |  |  |  | 120
PX-5
P-7 1/2 | 175 | 166 |  |  | 7.5 |  |  |  |  | 20.5-19.0/9.5 |  |  |  | 130
Nomenclature
P |  | 1/2 |  | A |  |  | HP
Penguin Vertical Pump |  | Horsepower |  | Constriction Material/O-Ring Elastomer Material |  |  | Impeller/Housing Construction |  | Shaft Construction |  | Shaft Material
1/15=1/15
|  | 1/6=1/6 |  | A=CPVC/EPR |  |  | Non=Standard |  | Non=Threaded |  | None=316SS
|  | 1/4=1/3 |  | B=Polypropylene/ERP |  |  | HP=High Presure |  | K=Keyway |  | T=Titanium
PX |  | 1/2=1/2 |  | C=PVDF/Viton
Penguin Extended Pump |  | 3/4=3/4
1=1
1 1/2=1 1/2
2=2
3=3
5=5
7 1/2=7 1/2

## Hendor
|  |  | ID | OD
d20 | DN15 |  |  | 28
d25 | DN20 | G1 1/4" | 24 | 35.4
d32 | DN25 | G1 1/2" | 31 | 41
d40 | DN32 | G2" | 39 | 52.5
d50 | DN40 | G2 1/4" | 49 | 58.3
d63 | DN50 | G2 3/4" | 61.6 | 73
d75 | DN63 | S107.5X3.6 |  | 91
Pipe Thread Size | Threads per Inch | OD Fraction | OD Decimal | Normal depth
|  | (approximate) | (actual) | for tight joint
1/16" | 27 | 5/16" | 0.3125" | 0.2611"
1/8" | 27 | 13/32" | 0.405" | 0.2639"
1/4" | 18 | 35/64" | 0.540" | 0.4018"
3/8" | 18 | 43/64" | 0.675" | 0.4078"
1/2" | 14 | 27/32" | 0.840" | 0.5337"
3/4" | 14 | 1964-01-03 | 1.050" | 0.5457"
1" | 2002-11-01 | 1-5/16" | 1.315" | 0.6828"
1-1/4" | 2002-11-01 | 1-21/32" | 1.660" | 0.7068"
1-1/2" | 2002-11-01 | 1-29/32" | 1.900" | 0.7235"
2" | 2002-11-01 | 2-3/8" | 2.375" | 0.7565"
2-1/2" | 8 | 2-7/8" | 2.875" | 1.1375"
3" | 8 | 3-1/2" | 3.5" | 1.2000"
3-1/2" | 8 | 4" | 4.0" | 1.2500"
4" | 8 | 4-1/2" | 4.5" | 1.3000"